## BOM_增加雷达电源控制_吸顶灯控制盒_1_2025-03-0
No. | Quantity | Comment | Designator | Footprint | Value
1 | 3 | 10uF | C1,C3,C6 | C0805 | 10uF
2 | 4 | 100nF | C2,C4,C5,C7 | C0805 | 100nF
3 | 1 | 1uF | C8 | C0805 | 1uF
4 | 1 | PZ254V-11-04P | H1 | HDR-TH_4P-P2.54-V-M
5 | 1 | PZ254V-11-05P | H2 | HDR-TH_5P-P2.54-V-M
6 | 1 | PZ200-2-06-Z | H3 | HDR-TH_12P-P2.00-V-M-R2-C6-S2.00
7 | 1 | AO3400 | Q1 | SOT-23_L2.9-W1.3-P1.90-LS2.4-BR
8 | 3 | 0 | R1,R4,R5 | R0805 | 0
9 | 3 | 10K | R2,R3,R6 | R0805 | 10K
10 | 1 | 100 | R7 | R0805 | 100
11 | 1 | RST | SW1 | Key_SMD_3x4x2
12 | 1 | BOOT | SW2 | Key_SMD_3x4x2
13 | 1 | BL1117-33CX | U1 | SOT-223-4_L6.5-W3.5-P2.30-LS7.0-BR
14 | 1 | 2.4GHz | U2 | WIFI-SMD_L18.0-W14.3_ESP32-C3-WROOM-02U-N4 | 2.4GHz